## RIC zona 1
Calcolo indice di Riduzione dell’Impatto Climatico (RIC)
ditta: |  | campi da compilare
RIC stato di fatto
ZONA DI INTERVENT0 | RIC MINIMO | SUPERFICIE INTERVENTO
ZONA 1 definita dal PQAMA | 0.2
superficie fondiaria dell’intervento | mq | 0
TIPOLOGIE DI SUPERFICI VERDI | SUPERFICIE | COEFFICIENTE DI PONDERAZIONE | SUPERFICI CALCOLATE | VERIFICA
| mq/n |  | mq
S1 Superfici permeabili: terra, orti, stagni, bioswales, raingarden, laminazioni | 0 | 0.1 | 0
S2 Superfici permeabili inverdite: prato naturale | 0 | 0.2 | 0
S3 Superfici permeabili grigliati erbosi (inerbite >40%) | 0 | 0.4 | 0
S4 Superfici permeabili in ghiaia sciolta | 0 | 0.3 | 0
S5 Superfici semipermeabili: cls o asfalti drenanti | 0 | 0.6 | 0
C1 Coperture verdi integrate negli edifici e con strato drenante >15cm | 0 | 0.35 | 0
C2 Coperture verdi manufatti interrati dotate di strato drenante (>30 cm) | 0 | 0.25 | 0
C3 Coperture verdi manufatti interrati dotate di strato drenante (>50 cm) | 0 | 0.2 | 0
P1 Pareti verdi architettonicamente integrate negli edifici | 0 | 0.8 | 0
A1 Alberature di I grandezza | 0 | 115 | 0
A2 Alberature di II grandezza | 0 | 65 | 0
A3 Alberature di III grandezza | 0 | 20 | 0
M1 superfici impermeabili collegate a manufatti di recupero acqua piovana | 0 | 0.6 | 0
TOTALE |  |  | 0
RIC stato di fatto |  |  | #DIV/0! | #DIV/0!
RIC di progetto
ZONA DI INTERVENT0 | RIC MINIMO | SUPERFICIE INTERVENTO
ZONA 1 definita dal PQAMA | 0.2
superficie fondiaria dell’intervento | mq | 0
TIPOLOGIE DI SUPERFICI VERDI | SUPERFICIE | COEFFICIENTE DI PONDERAZIONE | SUPERFICI CALCOLATE | VERIFICA
| mq/n |  | mq
S1 Superfici permeabili: terra, orti, stagni, bioswales, raingarden, laminazioni | 0 | 0.1 | 0
S2 Superfici permeabili a terra inverdite (prato naturale) | 0 | 0.2 | 0
S3 Superfici permeabili grigliati erbosi (inerbite >40%) | 0 | 0.4 | 0
S4 Superfici permeabili in ghiaia sciolta | 0 | 0.3 | 0
S5 Superfici semipermeabili: cls o asfalti drenanti | 0 | 0.6 | 0
C1 Coperture verdi integrati negli edifici e con strato drenante (>15cm) | 0 | 0.35 | 0
C2 Coperture verdi manufatti interrati dotate di strato drenante (>30 cm) | 0 | 0.25 | 0
P1 Pareti verdi architettonicamente integrate negli edifici | 0 | 0.2 | 0
A1 Alberature di I grandezza | 0 | 115 | 0
A2 Alberature di II grandezza | 0 | 65 | 0
A3 Alberature di III grandezza | 0 | 20 | 0
M1 superfici impermeabili collegate a manufatti di recupero acqua piovana | 0 | 0.6 | 0
TOTALE |  |  | 0
RIC di progetto |  |  | #DIV/0! | #DIV/0!
il progettista:
documento firmato digitalmente

## RIC zona 2
Calcolo indice di Riduzione dell’Impatto Climatico (RIC)
ditta: |  | campi da compilare
RIC stato di fatto
ZONA DI INTERVENT0 | RIC MINIMO | SUPERFICIE INTERVENTO
ZONA 2 definita dal PQAMA | 0.6
superficie fondiaria dell’intervento | mq | 0
TIPOLOGIE DI SUPERFICI VERDI | SUPERFICIE | COEFFICIENTE DI PONDERAZIONE | SUPERFICI CALCOLATE | VERIFICA
| mq/n |  | mq
S1 Superfici permeabili: terra, orti, stagni, bioswales, raingarden, laminazioni | 0 | 0.1 | 0
S2 Superfici permeabili inverdite: prato naturale | 0 | 0.2 | 0
S3 Superfici permeabili grigliati erbosi (inerbite >40%) | 0 | 0.4 | 0
S4 Superfici permeabili in ghiaia sciolta | 0 | 0.3 | 0
S5 Superfici semipermeabili: cls o asfalti drenanti | 0 | 0.6 | 0
C1 Coperture verdi integrate negli edifici e con strato drenante >15cm | 0 | 0.35 | 0
C2 Coperture verdi manufatti interrati dotate di strato drenante (>30 cm) | 0 | 0.25 | 0
C3 Coperture verdi manufatti interrati dotate di strato drenante (>50 cm) | 0 | 0.2 | 0
P1 Pareti verdi architettonicamente integrate negli edifici | 0 | 0.8 | 0
A1 Alberature di I grandezza | 0 | 115 | 0
A2 Alberature di II grandezza | 0 | 65 | 0
A3 Alberature di III grandezza | 0 | 20 | 0
M1 superfici impermeabili collegate a manufatti di recupero acqua piovana | 0 | 0.6 | 0
TOTALE |  |  | 0
RIC stato di fatto |  |  | #DIV/0! | #DIV/0!
RIC di progetto
ZONA DI INTERVENT0 | RIC MINIMO | SUPERFICIE INTERVENTO
ZONA 2 definita dal PQAMA | 0.6
superficie fondiaria dell’intervento | mq | 0
TIPOLOGIE DI SUPERFICI VERDI | SUPERFICIE | COEFFICIENTE DI PONDERAZIONE | SUPERFICI CALCOLATE | VERIFICA
| mq/n |  | mq
S1 Superfici permeabili: terra, orti, stagni, bioswales, raingarden, laminazioni | 0 | 0.1 | 0
S2 Superfici permeabili a terra inverdite (prato naturale) | 0 | 0.2 | 0
S3 Superfici permeabili grigliati erbosi (inerbite >40%) | 0 | 0.4 | 0
S4 Superfici permeabili in ghiaia sciolta | 0 | 0.3 | 0
S5 Superfici semipermeabili: cls o asfalti drenanti | 0 | 0.6 | 0
C1 Coperture verdi integrati negli edifici e con strato drenante (>15cm) | 0 | 0.35 | 0
C2 Coperture verdi manufatti interrati dotate di strato drenante (>30 cm) | 0 | 0.25 | 0
P1 Pareti verdi architettonicamente integrate negli edifici | 0 | 0.2 | 0
A1 Alberature di I grandezza | 0 | 115 | 0
A2 Alberature di II grandezza | 0 | 65 | 0
A3 Alberature di III grandezza | 0 | 20 | 0
M1 superfici impermeabili collegate a manufatti di recupero acqua piovana | 0 | 0.6 | 0
TOTALE |  |  | 0
RIC di progetto |  |  | #DIV/0! | #DIV/0!
il progettista:
documento firmato digitalmente

## STIMA_FABBISOGNO (hidden)
|  | Famiglia media appartamento | Famiglia media villetta | https://bolletta-energia.it/comparazione/consumo-medio-famiglia
USI ELETTRICI COMPLESSIVI | kWh | 2625 | 3600
CLIMATIZZAZIONE | kWh | 425 | 800
FAMIGLIA 3 PERSONE | khW | 2200 | 2800
FATTORE DI INCREMENTO PER CASE MONO/BIFAMILIARI |  |  | 27.27%

## FATTORI CO2 (hidden)
EMISSIONI DI CO2 |  | Anno riferimento | Fattori di emissione | FONTE |  | Rapporto ISPRA 2021 pag 69
Anno
ENERGIA ELETTRICA (SOLO TERMOELETTRICO) | kgCO2/kWhel | 2019 | 0.4622 | https://www.isprambiente.gov.it/files2021/pubblicazioni/rapporti/r343-2021.pdf
ENERGIA ELETTRICA (MIX NAZIONALE) | kgCO2/kWhel | 2019 | 0.2686 | https://www.isprambiente.gov.it/files2021/pubblicazioni/rapporti/r343-2021.pdf
TELERISCALDAMENTO (kWht utile all'utenza) | kgCO2/kWht | 2020 | 0.20162
GAS NATURALE | kgCO2/Sm3 | 2020 | 1.984 | https://www.ets.minambiente.it/News#201-pubblicazione-parametri-standard-nazionali-anno-2020
GASOLIO riscaldamento | kgCO2/kg | 2020 | 3.155 | https://www.ets.minambiente.it/News#201-pubblicazione-parametri-standard-nazionali-anno-2020
CALCOLI PER GAS NATURALE | U.M. | Valore | FONTE |  | Rapporto ISPRA 2021 pag 72
GAS NATURALE | kgCO2/Sm3 | 1.984 | https://www.ets.minambiente.it/News#201-pubblicazione-parametri-standard-nazionali-anno-2020
PCI gas considerato | kWh/sm3 | 9.8003
PCI gas Diagnosi ENEA 2021 | kWh/sm3 | 9.72
GAS NATURALE ricalcolato su PCI DE ENEA | kgCO2/Sm3 | 1.9677
CALCOLI PER TLR | U.M. | Valore |  | FONTE
Energia utile | kWht | 1
fP,tot (fattore di conversione in energia primaria totale |  | 0.993 |  | https://www.aimgruppo.it/teleriscaldamento/
fP,nren (fattore di conversione in energia primaria non rinnovabile) |  | 0.974 | 98.09% | https://www.aimgruppo.it/teleriscaldamento/
fP,ren (fattore di conversione in energia primaria rinnovabile): |  | 0.019 | 1.913% | https://www.aimgruppo.it/teleriscaldamento/
Energia primaria totale | kWht | 1.007
quota parte energia da non rinnovabile | kWht | 0.98778
Consumo gas per 1 kWht utile all'utenza | Sm3/kWht | 0.10162 |  |  |  | 0.084957 | tep/MWht
Fattore di conversione TLR di Vicenza | kgCO2/kWht | 0.20162

## FATTORI EP (hidden)
FATTORI DI CONVERSIONE IN ENERGIA PRIMARIA DEI VETTORI ENERGETICI
VETTORE ENERGETICO | Fp,nren | Fp,ren | Fp,tot
Gas Naturale | 1.05 | 0 | 1.05 |  |  | 9.5238
GPL | 1.05 | 0 | 1.05
Gasolio | 1.07 | 0 | 1.07
Carbone | 0.1 | 0 | 0.1
Biomasse solide | 0.2 | 0.8 | 1
Biomasse liquide e gassose | 0 | 0.6 | 0.6
Energia elettrica da rete | 1.95 | 0.47 | 2.42 |  | eqivalente a un rendimento del 41,3%
Teleriscaldamento (AIM) | 0.974 | 0.019 | 0.993 | generico | 1.5 | 0 | 1.5
RSU | 0.2 | 0.2 | 0.4
Teleraffrescamento | 0.5 | 0 | 0.5
Solare Termico | 0 | 1 | 1
Solare Fotovoltaico e rinnovabili elettriche | 0 | 1 | 1
Energia termica dall'abiente esterno - free cooling | 0 | 1 | 1
Energia termica dall'ambiente esterno - pompa di calore | 0 | 1 | 1
FONTE
DM 26/06/2015, All 1, Art. 1.1

## ENPI (hidden)
ENERGY PERFORMANCE INDEX
climatizzazione estiva |  |  |  | EnPi
fabbisogno raffrescamento (dati medi ENEA per milano)
residenziale |  |  |  | 15 | kWh/m2/anno
non residenziale |  |  |  | 63 | kWh/m2/anno
FV |  |  |  | EnPi
producibilità media FV per nord Italia |  |  |  | 1100 | kWh/kWp
ACQUA
EnPI
VIACQUE | kWh | m3 |  | EnPI
recupero acque meteoriche
risparmio su acquedotto | 15544931 | 37600000 |  | 0.41343 | kWh/m3
risparmio idrico
risparmio su acquedotto | 15544931
fognatura | 4767509
depurazione | 18314830
totale | 38627270 | 37600000 |  | 1.0273 | kWh/m3
MOBILITA'
|  | SOLO CONSUMO | LIFE CYCLE | rif indicazioni comune di Milano
Emissioni auto per km | kgCO2/km | 0.163 | 0.204 |  | emissioni ciclo di vita, per auto gasolio
passeggeri/auto |  | 1.2 | 1.2 |  | 1.2143
Emissioni auto per km e passeggero | kgCO2/km/pass | 0.13583 | 0.17
Fattore di sostituzione utilizzo |  | 5% | 5%
km giornalieri bici | km/g | 8 | 8
g/anno |  | 250 | 250
km annui percorsi in bici | km/anno | 2000 | 2000
risparmio CO2 | kgCO2/anno/bici | 13.5833 | 17
Riduzione emissione CO2 auto elettriche
EMISSIONI CICLO DI VITA AUTO
Auto medie, in Italia, rif. 2015
Emissioni CO2 - ICE | kgCO2/km | 0.204
Emissioni CO2 - BEV | kgCO2/km | 0.0918
Risparmio emissioni CO2 | kgCO2/km | 0.1122 | 55%
Fattore di sostituzione utilizzo auto ICE | % | 5% | la presenza di colonnine incentiva la sostituzione delle auto ICE (stimato in 5%)
Percorrenza media auto cittadina | km | 10000
Riduzione consumi per punto di ricarica | kg/CO2 per punto | 56.1
livello normativo il DM 11/10/2017 CAM – Criteri Ambientali Minimi in edilizia, fa riferimento alle prestazioni di riflessione solare.
Nel caso di pavimentazioni ad uso pedonale o ciclabile, strade carrabili e parcheggi, stabilisce come “criteri minimi” l’utilizzo di materiali permeabili e di materiali con un indice SRI almeno pari a 0.29 (29%). Diventa “criterio premiante” l’uso di materiali con valori SRI superiori al minimo previsto.
Note on G29: Andrea D'Ascanio: da comune Milano

## PrezziCO2 (hidden)
Previsioni prezzi CO2
https://www.qualenergia.it/pro/articoli/mercato-ets-prezzi-co2-sopra-100-euro-tonnellata-2025/

## CAM VERDE (hidden)
CAM AMBIENTALI VERDE PUBBLICO